## Generic_LCOE_Template
LCOE Calculator
Inputs | Wind | Gas General | Gas equal
Capex ($/kW) | 1200 | 900 | 900
Fixed O&M ($/kW-yr) | 30 | 15 | 15
Variable O&M ($/MWh) | 0 | 0 | 0
Fuel ($/MWh) | 0 | 20 | 20
Capacity Factor (0-1) | 0.4 | 0.1 | 0.65239
Lifetime (years) | 25 | 30 | 30
Discount rate (r) | 0.05 | 0.05 | 0.05
Calculations
Capital Recovery Factor (CRF) | 0.070952 | 0.065051 | 0.065051
Annualized Capex ($/kW-yr) | 85.1429 | 58.5463 | 58.5463
Total Annual Fixed Cost ($/kW-yr) | 115.1429 | 73.5463 | 73.5463
Annual Generation (MWh/kW-yr) | 3.504 | 0.876 | 5.7149
Fixed Cost per MWh ($/MWh) | 32.8604 | 83.957 | 12.8692
LCOE ($/MWh) | 32.8604 | 103.957 | 32.8692
To set equal
8.39/CF + var cost gas = 32.86 | 0.65239
Explaning MWh conversion
total fixed costs per year | 115.1429 | 73.5463 | 73.5463
Total kwh per year = hours in year * capacity factor | 3504 | 876 | 5714.9253
Divide by 1000 to put in MWh | 3.504 | 0.876 | 5.7149